## kria (2)
Package_Pin | Signal_Name | Bank | Connector | Pin | Net Name | SOM 240 connector | Pin on SOM240 | Pin on Kria PL | FW Function
A12 | som240_1_c24 | 45 | PMOD1 | 1 | HDA11 | 1 | A17 | H12 | SPI_CLK
A10 | som240_1_c23 | 45 |  | 2 | HDA15 | 1 | B20 | B10 | MOSI
B11 | som240_1_c22 | 45 |  | 3 | HDA12 | 1 | D20 | E10 | MISO
B10 | som240_1_b20 | 45 |  | 4 | HDA16_CC | 1 | B21 | E12 | CS
C11 | som240_1_d22 | 45 |  | 5 | HDA13 | 1 | D21 | D10 | ODR_OUT
D11 | som240_1_b22 | 45 |  | 6 | HDA17 | 1 | B22 | D11 | DCLK_OUT
E12 | som240_1_b21 | 45 |  | 7 | HDA14 | 1 | D22 | C11
D10 | som240_1_d21 | 45 |  | 8 | HDA18 | 1 | C22 | B11
E10 | som240_1_d20 | 45 | PMOD2 | 1 | HDA02 | 1 | D18 | J11 | DATA_IN0
F11 | som240_1_a15 | 45 |  | 2 | HDA06 | 1 | C18 | H11 | Debug0
F12 | som240_1_c20 | 45 |  | 3 | HDA03 | 1 | B16 | J10 | DATA_IN1
F10 | som240_1_d17 | 45 |  | 4 | HDA07 | 1 | C19 | G10 | Debug1
G11 | som240_1_d16 | 45 |  | 5 | HDA04 | 1 | B17 | K13 | DATA_IN2
H12 | som240_1_a17 | 45 |  | 6 | HDA08_CC | 1 | C20 | F12 | Debug2
J12 | som240_1_a16 | 45 |  | 7 | HDA05 | 1 | B18 | K12 | DATA_IN3
G10 | som240_1_c19 | 45 |  | 8 | HDA09 | 1 | A15 | F11 | Debug3
H11 | som240_1_c18 | 45 | PMOD3 | 1 | HDB00_CC | 2 | D44 | AE12
K12 | som240_1_b18 | 45 |  | 2 | HDB04 | 2 | D49 | AF11
K13 | som240_1_b17 | 45 |  | 3 | HDB01 | 2 | D45 | AF12
J10 | som240_1_b16 | 45 |  | 4 | HDB05 | 2 | D50 | AG11
J11 | som240_1_d18 | 45 |  | 5 | HDB02 | 2 | D46 | AG10
AA12 | som240_2_a60 | 44 |  | 6 | HDB06 | 2 | C46 | AH12
Y12 | som240_2_a59 | 44 |  | 7 | HDB03 | 2 | D48 | AH10
W11 | som240_2_a58 | 44 |  | 8 | HDB07 | 2 | C47 | AH11
W12 | som240_2_a56 | 44 | PMOD4 | 1 | HDB08_CC | 2 | C48 | AC12 | LED0
Y13 | som240_2_a55 | 44 |  | 2 | HDB12 | 2 | B44 | AD11 | LED1
Y14 | som240_2_a54 | 44 |  | 3 | HDB09 | 2 | C50 | AD12 | LED2
W13 | som240_2_b56 | 44 |  | 4 | HDB13 | 2 | B45 | AD10 | LED3
W14 | som240_2_b54 | 44 |  | 5 | HDB10 | 2 | C51 | AE10 | LED4
AB14 | som240_2_b58 | 44 |  | 6 | HDB14 | 2 | B46 | AA11 | LED5
AB15 | som240_2_b57 | 44 |  | 7 | HDB11 | 2 | C52 | AF10 | LED6
AB13 | som240_2_b53 | 44 |  | 8 | HDB15 | 2 | B48 | AA10
AA13 | som240_2_b52 | 44
AC13 | som240_2_c58 | 44 |  |  |  |  | A6 | C3 | CLK_IN
AC14 | som240_2_c56 | 44 |  |  |  |  | D13 | F8 | LED0_u
AD14 | som240_2_d53 | 44 |  |  |  |  | D14 | E8 | LED1_u
AD15 | som240_2_d52 | 44
AF13 | som240_2_c60 | 44
AE13 | som240_2_c59 | 44
AH13 | som240_2_c55 | 44
AG13 | som240_2_c54 | 44
AH14 | som240_2_d58 | 44
AG14 | som240_2_d57 | 44
AE14 | som240_2_d56 | 44
AE15 | som240_2_d54 | 44
AB9 | som240_2_a52 | 43
AB10 | som240_2_a51 | 43
AA8 | som240_2_a50 | 43
Y9 | som240_2_a48 | 43
Y10 | som240_2_a47 | 43
W10 | som240_2_a46 | 43
AA10 | som240_2_b48 | 43
AA11 | som240_2_b46 | 43
AC11 | som240_2_b50 | 43
AB11 | som240_2_b49 | 43
AD10 | som240_2_b45 | 43
AD11 | som240_2_b44 | 43
AD12 | som240_2_c50 | 43
AC12 | som240_2_c48 | 43
AF12 | som240_2_d45 | 43
AE12 | som240_2_d44 | 43
AF10 | som240_2_c52 | 43
AE10 | som240_2_c51 | 43
AH11 | som240_2_c47 | 43
AH12 | som240_2_c46 | 43
AG11 | som240_2_d50 | 43
AF11 | som240_2_d49 | 43
AH10 | som240_2_d48 | 43
AG10 | som240_2_d46 | 43
E8 | som240_1_d14 | 66
F8 | som240_1_d13 | 66
F7 | som240_1_a13 | 66
G8 | som240_1_a12 | 66
F6 | som240_1_a10 | 66
G6 | som240_1_a9 | 66
D5 | som240_1_b11 | 66
E5 | som240_1_b10 | 66
D6 | som240_1_c13 | 66
D7 | som240_1_c12 | 66
C2 | som240_1_a7 | 66
C3 | som240_1_a6 | 66
C4 | som240_1_d11 | 66
D4 | som240_1_d10 | 66
A4 | som240_1_c10 | 66
B4 | som240_1_c9 | 66
A3 | som240_1_b8 | 66
B3 | som240_1_b7 | 66
A1 | som240_1_a4 | 66
A2 | som240_1_a3 | 66
B1 | som240_1_b2 | 66
C1 | som240_1_b1 | 66
E3 | som240_1_b5 | 66
E4 | som240_1_b4 | 66
F3 | som240_1_c7 | 66
G3 | som240_1_c6 | 66
E2 | som240_1_d5 | 66
F2 | som240_1_d4 | 66
D1 | som240_1_d8 | 66
E1 | som240_1_d7 | 66
F1 | som240_1_c4 | 66
G1 | som240_1_c3 | 66
H8 | som240_2_a27 | 65
H9 | som240_2_a26 | 65
J9 | som240_2_c24 | 65
K9 | som240_2_c23 | 65
K7 | som240_2_d25 | 65
K8 | som240_2_d24 | 65
H7 | som240_2_a24 | 65
J7 | som240_2_a23 | 65
J4 | som240_2_a12 | 65
J5 | som240_2_a11 | 65
N8 | som240_2_c15 | 65
N9 | som240_2_c14 | 65
P6 | som240_2_c21 | 65
P7 | som240_2_c20 | 65
N6 | som240_2_a18 | 65
N7 | som240_2_a17 | 65
L5 | som240_2_b22 | 65
M6 | som240_2_b21 | 65
L6 | som240_2_b13 | 65
L7 | som240_2_b12 | 65
L2 | som240_2_d19 | 65
L3 | som240_2_d18 | 65
K3 | som240_2_c12 | 65
K4 | som240_2_c11 | 65
H3 | som240_2_a15 | 65
H4 | som240_2_a14 | 65
J2 | som240_2_b16 | 65
K2 | som240_2_b15 | 65
H1 | som240_2_a21 | 65
J1 | som240_2_a20 | 65
K1 | som240_2_b19 | 65
L1 | som240_2_b18 | 65
T7 | som240_2_d22 | 65
R7 | som240_2_d21 | 65
T8 | som240_2_b25 | 65
R8 | som240_2_b24 | 65
V8 | som240_2_c18 | 65
U8 | som240_2_c17 | 65
V9 | som240_2_d13 | 65
U9 | som240_2_d12 | 65
Y8 | som240_2_d16 | 65
W8 | som240_2_d15 | 65
AH1 | som240_2_a33 | 64
AH2 | som240_2_a32 | 64
AF2 | som240_2_b40 | 64
AE2 | som240_2_b39 | 64
AF3 | som240_2_c27 | 64
AE3 | som240_2_c26 | 64
AH3 | som240_2_b34 | 64
AG3 | som240_2_b33 | 64
AH4 | som240_2_a39 | 64
AG4 | som240_2_a38 | 64
AC2 | som240_2_a36 | 64
AB2 | som240_2_a35 | 64
AD1 | som240_2_b31 | 64
AD2 | som240_2_b30 | 64
AB3 | som240_2_c36 | 64
AB4 | som240_2_c35 | 64
AC3 | som240_2_c33 | 64
AC4 | som240_2_c32 | 64
AD4 | som240_2_c30 | 64
AD5 | som240_2_c29 | 64
AF5 | som240_2_c42 | 64
AE5 | som240_2_c41 | 64
AF6 | som240_2_d28 | 64
AF7 | som240_2_d27 | 64
AG5 | som240_2_a30 | 64
AG6 | som240_2_a29 | 64
AH7 | som240_2_b37 | 64
AH8 | som240_2_b36 | 64
AG8 | som240_2_b28 | 64
AF8 | som240_2_b27 | 64
AH9 | som240_2_c39 | 64
AG9 | som240_2_c38 | 64
AC7 | som240_2_d40 | 64
AB7 | som240_2_d39 | 64
AE7 | som240_2_a42 | 64
AD7 | som240_2_a41 | 64
AC8 | som240_2_d37 | 64
AB8 | som240_2_d36 | 64
AE8 | som240_2_d31 | 64
AE9 | som240_2_d30 | 64
AD9 | som240_2_d34 | 64
AC9 | som240_2_d33 | 64
Y1 | som240_2_b10 | 224
V1 | som240_2_d2 | 224
T1 | som240_2_b2 | 224
P1 | som240_2_d6 | 224
Y2 | som240_2_b9 | 224
V2 | som240_2_d1 | 224
T2 | som240_2_b1 | 224
P2 | som240_2_d5 | 224
W3 | som240_2_d10 | 224
U3 | som240_2_c8 | 224
R3 | som240_2_b6 | 224
N3 | som240_2_a4 | 224
W4 | som240_2_d9 | 224
U4 | som240_2_c7 | 224
R4 | som240_2_b5 | 224
N4 | som240_2_a3 | 224
Y5 | som240_2_c4 | 224
Y6 | som240_2_c3 | 224
V5 | som240_2_a8 | 224
V6 | som240_2_a7 | 224